## Full1
ExpId	TribuId	Acquisition Date	DaqFile	MotorFile	Capacitorid	RloadId	ContactForce	InitialPosition	FinalPosition	ContactPosition	CurrentTh	Latency	MeasuredParameterMotor	SampleRateDAQ(Hz)	SampleRateMotor(Hz)	SamplestoReadDAQ	SamplestoReadMotor	ReadingTime (s)	Electrode rGO	MotorSpeedDown(m/s)	MotorAccelerationDown(m/s)	MotorDecelerationDown(m/s)	Motor Speed Up(m/s)	Motor AccelerationUp(m/s)	MotorDecelerationUp(m/s)	MotorForceMax	ContactTime	Comments
0904-C01B-F2	SwTENG-CB	09/04/2024	0904DAQ/0904DAQ01.tdms	0904Motor/0904Motor01.csv	C01B	none		-67	-73	3,5	1,00E-06	1,00E-02	Pos(mm), F(N),V(m/s)	5000	500	13650	1365	2,728	no	3	2	0	3	2	0	none	none	none
0904-C01P-F2	SwTENG-CP	09/04/2024	0904DAQ/0904DAQ02.tdms	0904Motor/0904Motor02.csv	C01P	none		-67	-73	3,5	1,00E-06	1,00E-02	Pos(mm), F(N),V(m/s)	5000	500	13650	1365	2,728	no	3	2	0	3	2	0	none	none	No signal
0904-C01N-F2	SwTENG-CN	09/04/2024	0904DAQ/0904DAQ03.tdms	0904Motor/0904Motor03.csv	C01P	none		-67	-73	3,5	0,000001	0,01	Pos(mm), F(N),V(m/s)	5000	500	13650	1365	2,728	no	3	2	0	3	2	0	none	none	No signal
0904-C11B-F2	SwTENG-CB	09/04/2024	0904DAQ/0904DAQ04.tdms	0904Motor/0904Motor04.csv	C11B	none		-67	-73	3,5	0,000001	0,01	Pos(mm), F(N),V(m/s)	5000	500	13650	1365	2,728	no	3	2	0	3	2	0	none	none	none
0904-C11P-F2	SwTENG-CP	09/04/2024	0904DAQ/0904DAQ05.tdms	0904Motor/0904Motor05.csv	C11P	none		-67	-73	3,5	0,000001	0,01	Pos(mm), F(N),V(m/s)	5000	500	13650	1365	2,728	no	3	2	0	3	2	0	none	none	none
0904-C11N-F2	SwTENG-CN	09/04/2024	0904DAQ/0904DAQ06.tdms	0904Motor/0904Motor06.csv	C11N	none		-67	-73	3,5	0,000001	0,01	Pos(mm), F(N),V(m/s)	5000	500	13650	1365	2,728	no	3	2	0	3	2	0	none	none	none
0904-C03B-F2	SwTENG-CB	09/04/2024	0904DAQ/0904DAQ07.tdms	0904Motor/0904Motor07.csv	C03B	none		-67	-73	3,5	0,000001	0,01	Pos(mm), F(N),V(m/s)	5000	500	13650	1365	2,728	no	3	2	0	3	2	0	none	none	Es posible que le motor no estçe sincronizado porque es de una grabación posterior
0904-C03P-F2	SwTENG-CP	09/04/2024	0904DAQ/0904DAQ08.tdms	0904Motor/0904Motor08.csv	C03P	none		-67	-73	3,5	0,000001	0,01	Pos(mm), F(N),V(m/s)	5000	500	13650	1365	2,728	no	3	2	0	3	2	0	none	none	No signal
0904-C03N-F2	SwTENG-CN	09/04/2024	0904DAQ/0904DAQ09.tdms	0904Motor/0904Motor09.csv	C03N	none		-67	-73	3,5	0,000001	0,01	Pos(mm), F(N),V(m/s)	5000	500	13650	1365	2,728	no	3	2	0	3	2	0	none	none	NOISE in the signal
1104-C02B-F2	SwTENG-CB	11/04/2024	1104DAQ/1104DAQ01.tdms	1104Motor/1104Motor01.csv	C02B	none		-67	-73	3,5	0,000001	0,01	Pos(mm), F(N),V(m/s)	5000	500	13650	1365	2,728	no	3	2	0	3	2	0	none	none	none
1104-C04B-F2	SwTENG-CB	11/04/2024	1104DAQ/1104DAQ02.tdms	1104Motor/1104Motor02.csv	C04B	none		-67	-73	3,5	0,000001	0,01	Pos(mm), F(N),V(m/s)	5000	500	13650	1365	2,728	no	3	2	0	3	2	0	none	none	none
1104-C05B-F2	SwTENG-CB	11/04/2024	1104DAQ/1104DAQ03.tdms	1104Motor/1104Motor03.csv	C05B	none		-67	-73	3,5	0,000001	0,01	Pos(mm), F(N),V(m/s)	5000	500	13650	1365	2,728	no	3	2	0	3	2	0	none	none	none
1104-C06B-F2	SwTENG-CB	11/04/2024	1104DAQ/1104DAQ04.tdms	1104Motor/1104Motor04.csv	C06B	none		-67	-73	3,5	0,000001	0,01	Pos(mm), F(N),V(m/s)	5000	500	13650	1365	2,728	no	3	2	0	3	2	0	none	none	none
1104-C07B-F2	SwTENG-CB	11/04/2024	1104DAQ/1104DAQ05.tdms	1104Motor/1104Motor05.csv	C07B	none		-67	-73	3,5	0,000001	0,01	Pos(mm), F(N),V(m/s)	5000	500	13650	1365	2,728	no	3	2	0	3	2	0	none	none	none
1104-C08B-F2	SwTENG-CB	11/04/2024	1104DAQ/1104DAQ06.tdms	1104Motor/1104Motor06.csv	C08B	none		-67	-73	3,5	0,000001	0,01	Pos(mm), F(N),V(m/s)	5000	500	13650	1365	2,728	no	3	2	0	3	2	0	none	none	none
1104-C09B-F2	SwTENG-CB	11/04/2024	1104DAQ/1104DAQ07.tdms	1104Motor/1104Motor07.csv	C09B	none		-67	-73	3,5	0,000001	0,01	Pos(mm), F(N),V(m/s)	5000	500	13650	1365	2,728	no	3	2	0	3	2	0	none	none	none
1104-C10B-F2	SwTENG-CB	11/04/2024	1104DAQ/1104DAQ08.tdms	1104Motor/1104Motor08.csv	C10B	none		-67	-73	3,5	0,000001	0,01	Pos(mm), F(N),V(m/s)	5000	500	13650	1365	2,728	no	3	2	0	3	2	0	none	none	none